## BOM_Board1_PCB1_2026-01-30
No. | Device | Footprint | Name | Designator | Quantity
1 | 贴片蜂鸣器 | BUZ-SMD_L9.6-W9.6-LS10.0-R | 贴片蜂鸣器 | BEEP | 1
2 | 0603N220J500 | C0603 | 22pF | C1 | 1
3 | 0603N220J500 | C0603 | 22pF | C2 | 1
4 | 100nF/25V | C0603 | 100nF | C3 | 1
5 | 100nF/25V | C0603 | 100nF | C4 | 1
6 | 100nF/25V | C0603 | 100nF | C5 | 1
7 | 100nF/25V | C0603 | 100nF | C6 | 1
8 | 100nF/25V | C0603 | 100nF | C7 | 1
9 | CAP_0603 | C0603 | 10uF | C12 | 1
10 | 150nF | CAP-TH_L13.0-W6.0-P10.00-D0.8 | 10nF | C13 | 1
11 | CAP_0603 | C0805 | 22uF | C16 | 1
12 | CAP_0603 | C0805 | 22uF | C17 | 1
13 | 0603 | C0603 | 100nF | C23 | 1
14 | 0603 | C0603 | 100nF | C24 | 1
15 | CAP_0603 | C0805 | 22uF | C25 | 1
16 | CAP_0603 | C0805 | 22uF | C26 | 1
17 | 0603 | C0603 | 100nF | C27 | 1
18 | 0603 | C0603 | 100nF | C28 | 1
19 | XH2.54-2PIN-直针 | CONN-TH_XH2.54-2P | XH2.54-2P | CN1 | 1
20 | 1N4148W_C81598 | SOD-123F_L2.7-W1.6-LS3.8-RD | 1N4148W | D1 | 1
21 | BZT52C3V0_C707127 | SOD-123_L2.7-W1.6-LS3.7-RD-1 | BZT52C3V0 | D2 | 1
22 | BZT52C3V0_C707127 | SOD-123_L2.7-W1.6-LS3.7-RD-1 | BZT52C3V0 | D3 | 1
23 | 2009T3.15A250V | FUSE-TH_L8.5-W4.0-P5.08-D0.6 | 2009T3.15A250V | F1 | 1
24 | FUSE | F1206 | FUSE | F2 | 1
25 | B02B-XARK-1(LF)(SN) | CONN-TH_2P-P2.50_C9900007036 | B02B-XARK-1(LF)(SN) | FAN | 1
26 | 52271-1869 | FPC-SMD_18P-P1.00_52271-1869 | 52271-1869 | FPC1 | 1
27 | GPHA101-0402A001A1BA | HDR-TH_4P-P2.54-V-M | GPHA101-0402A001A1BA | J1 | 1
28 | 5.08-3P直插式绿端子 | CONN-TH_3P-P5.08_KF2EDGV-5.08-3P | 5.08-3P直插式绿端子 | J3 | 1
29 | XH插座1*3P间距2.5mm直针, | CONN-TH_C722693 | XH插座1*3P | J4 | 1
30 | GPHA101-0402A001A1BA | HDR-TH_4P-P2.54-V-M | GPHA101-0402A001A1BA | J5 | 1
31 | KT-0603R | LED0603-RD | KT-0603R | LED2 | 1
32 | S8050 | SOT-23-3_L2.9-W1.3-P1.90-LS2.4-BR | S8050 | Q2 | 1
33 | AO3400 | SOT-23-3_L2.9-W1.3-P1.90-LS2.4-BL-2 | AO3400 | Q3 | 1
34 | 2N7002 | SOT-23-3_L2.9-W1.3-P1.90-LS2.4-BR | 2N7002 | Q4 | 1
35 | BT138-600E | TO-220-3_L10.2-W4.5-P2.54-L | BT138-600E | Q5 | 1
36 | ERJUP3J104V | R0603 | 10kΩ | R1 | 1
37 | ERJUP3J104V | R0603 | 10kΩ | R2 | 1
38 | ERJUP3J104V | R0603 | 0Ω | R3 | 1
39 | ERJUP3J104V | R0603 | 0Ω | R4 | 1
40 | ERJUP3J104V | R0603 | 0Ω | R5 | 1
41 | ERJUP3J104V | R0603 | 0Ω | R6 | 1
42 | ERJUP3J104V | R0603 | 1kΩ | R7 | 1
43 | Res_0603 | R0603 | 10R | R13 | 1
44 | Res_0603 | R0603 | 4.7k | R14 | 1
45 | Res_0603 | R0603 | 10k | R15 | 1
46 | Res_0603 | R0603 | 4.7K | R16 | 1
47 | Res_0603 | R0603 | 10 | R17 | 1
48 | Res_0603 | R0603 | 10R | R18 | 1
49 | Res_0603 | R0603 | 100R | R19 | 1
50 | Res_0603 | R2512 | 360R | R20 | 1
51 | Res_0603 | R2512 | 360R | R21 | 1
52 | Res_0603 | R1206 | 39 | R22 | 1
53 | Res_0603 | R0603 | 1K | R23 | 1
54 | Res_0603 | R0603 | 1K | R24 | 1
55 | Res_0603 | R0603 | 1K | R25 | 1
56 | Res_0603 | R0603 | 20K | R26 | 1
57 | Res_0603 | R0603 | 1K | R27 | 1
58 | Res_0603 | R0603 | 130K | R28 | 1
59 | Res_0603 | R0603 | 0R | R29 | 1
60 | Res_0603 | R0603 | 0R | R30 | 1
61 | 轻触按键3*6*2.5 | SW-SMD_L6.0-W3.6-LS8.0 | 轻触按键3*6*2.5 | RST | 1
62 | KCD1-101-2P | SW-TH_KCD1-101-2P | KCD1-101-2P | SW3 | 1
63 | STM32F103C8T6 | LQFP-48_L7.0-W7.0-P0.50-LS9.0-BL | STM32F103C8T6 | U1 | 1
64 | HLK-10M05 | PWRM-TH_HLK-10M05 | HLK-10M05 | U5 | 1
65 | TypeC-16PIN | USB-C-SMD_TYPE-C-6PIN-2MD-073 | TypeC-16PIN | U6 | 1
66 | MOC3041SR2M | SOP-6_L8.5-W6.4-P2.54-LS9.2-BL | MOC3041SR2M | U7 | 1
67 | 23*16*50 H型散热片 | HEATSINK-TH_L23.4-W15.2-P17.8_C9900022558 | 23*16*50 H型散热片 | U8 | 1
68 | LM358 | SOP-8_L5.0-W4.0-P1.27-LS6.0-BL | LM358 | U10 | 1
69 | SGM3157 | SC-70-6_L2.2-W1.3-P0.65-LS2.1-BL | SGM3157 | U11 | 1
70 | RT9013-3.3GB | SOT-23-5_L2.9-W1.6-P0.94-LS2.8-BL | RT9013-3.3GB | U12 | 1
71 | RT9013-3.3GB | SOT-23-5_L2.9-W1.6-P0.94-LS2.8-BL | RT9013-3.3GB | U13 | 1
72 | DB-6-1P4P3_C42376624 | CONN-TH_DB-6-1P4P3 | DB-6-1P4P3 | U14 | 1
73 | X322516MLB4SI | OSC-SMD_4P-L3.2-W2.5-BL | 16MHz | X1 | 1